## Sheet1
项目DESCRIPTION |  |  | 单位UNIT | JM/JK-550SG |  | JM/JK-850SG |  | JM/JK-1000SG |  | JM/JK-1200SG
射出系统 INJECTION UNIT | 螺杆直径 | Screw Diameter | mm | A28 | B28 | A32 | B32 | A35 | B35 | A40 | B40
| 射出压力 | Injection Pressure | kg/cm² | 1446 | 1446 | 1531 | 1531 | 1713 | 1713 | 1890 | 1890
| 理论射出容积 | Theoretical Injection Volume | cm³ | 68 | 68 | 113 | 113 | 154 | 154 | 226 | 226
| 射出重量(PS) | Max. Shot Weight(PS) | g/oz | 66/2.4 | 66/2.4 | 110/4 | 110/4 | 149/5 | 149/5 | 220/8 | 220/8
| 射出率 | Injection Rate | cm³/sec | 53 | 53 | 59 | 59 | 63 | 63 | 116 | 116
| 螺杆行程 | Screw Stroke | mm | 110 | 110 | 140 | 140 | 160 | 160 | 160 | 160
| 螺杆转速 | Screw Rotation Speed | rpm | 0-200 | 0-200 | 0-200 | 0-200 | 0-275 | 0-275 | 0-275 | 0-275
锁模系统 CLAMPING UNIT | 锁模力 | Clamping Force | ton | 55 |  | 85 |  | 100 |  | 120
| 最小模厚 | Min. Mold Height | mm | 220 |  | 250 |  | 280 |  | 300
| 开模行程 | Opening Stroke | mm | 200 |  | 250 |  | 280 |  | 300
| 最大开模间距 | Max. Opening Distance | mm | 420 |  | 500 |  | 560 |  | 600
| 模板尺寸 | Platen Size | mm | 270x950 |  | 315x1000 |  | 350x1000 |  | 400x1000
| 料嘴中心高 | Nozzle Center Height | mm | 120±50 |  | 120±50 |  | 120±50 |  | 120±50
| 料嘴中心距 | Nozzle Center Distance | mm | 100 |  | 100 |  | 100 |  | 125
| 顶出行程 | Ejector Stroke | mm | 45 |  | 45 |  | 45 |  | 45
| 顶出力 | Ejector Force | ton | 2.3 |  | 2.3 |  | 2.3 |  | 2.3
其他 OTHERS | 最大液压压力 | Max. Hydraulic Pressure | kg/cm² | 140 |  | 140 |  | 140 |  | 140
| 油箱容量 | Oil Tank Capacity | L | 250 |  | 350 |  | 500 |  | 600
| 电机马力 | Pump Motor Power | kW | 7.5 |  | 11 |  | 15 |  | 15
| 电热容量 | Barrel Heating Power | kW | 5.4 |  | 5.4 |  | 6.3 |  | 10
| 机器重量 | Machine Weight | kg | 2700 |  | 3500 |  | 4000 |  | 7000
| 机器外形尺寸 | Machine Dimensions | m | / |  | / |  | / |  | /
备注： 1、JM代表立式锁模，立式注射；JK代表立式锁模，水平注射； 2、C代表C型机；ZX代表转轴；SG代表伞骨； 3、S代表单滑；2S代表双滑；LS代表直角；R2代表双工位圆盘；R3代表三工位圆盘； Remarks: 1、JM stands for vertical mold locking, vertical injection; JK stands for vertical mold locking, horizontal injection; 2、C stands for C-type machine; ZX stands for swivel; SG stands for umbrella bone; 3、S stands for Single Slide; 2S stands for Double Slide; LS stands for Right Angle; R2 stands for Double Position Disc; R3 stands for Triple Position Disc;